## Sheet1
名称 | 参数 | 最高限价单价 | 所需最大数量
割灌机 | 输出功率≥1.4kw 最大输出功率转速≥8000 rpm 燃油容积≥0.7 L 燃油消耗率≤500g/kWh 建议最大转速≥9000rpm | 4100 | 5
割草机 | 汽油机标定功率≥2.0kw 最大扭矩≥7.0N·m 割草宽度（mm)≥500 割草高度最低不高于20mm最高不低于70mm 刀具额定空载最高转速（r/min）≥ 3000 刀片制动时间≤3s 集草袋容积≥65L | 5000 | 11
高枝油锯 | 汽缸排量≥25cm3 输出功率≥1.0 kw 燃油容积≥0.4L 燃油消耗率≤400 g/kWh | 6300 | 11
油锯 | 排量≥40cm3 输出功率≥2kw 最大输出功率转速≥8000rpm 燃油容积≥0.4L 燃油消耗率≤500g/kWh 链条最大速度≥20m/s 配18寸导板和锯链 | 3200 | 5
绿篱机 | 气缸排量≥20cm3 功率≥0.5kW 最大引擎输出≥7500rpm 建议最大转速≥9000rpm 燃油箱容积≥0.4L 刀片长度600mm 刀片齿距30mm 切割速度≥4000cut/min 刀片类型：双刃 | 4000 | 10
宽带绿篱机 | 排量≥25cm3 输出功率≥1kw 最大输出功率转速≥8000 rpm 燃油容积≥0.4 L 燃油消耗率≤700 g/kWh 切割速度≥4000 cut/min 建议最大转速≥9500rpm 刀片长度≥50cm 管长≥200mm 管径≥20mm | 4100 | 4
荒草机 | 双轴，轮式 发动机输出传动方式：皮带传动 标定功率≥4KW 标定转速≥3500 r/min 最大锄草装置工作宽带≥400mm | 4000 | 2
电动绿篱机 | 电压40V 14ah电池 续航时间≥6h 背包电池 一电一充 刀片长度≥50cm 功率≥600W 整机重量≤5kg | 3000 | 4
注：1.本项目预算23.72万元，本项目为费率招标，最高投标限价为 100%，根据衡水市园林中心实际需要情况供货。 2.各投标人根据本比选项目情况及上表采购内容及价格，并结合自身情况填报单价费率，即每项货物的结算单价为投标报价费率×货物单价。